## Attribute Set-1
Attribute | Value | Unit | Tolerance | Note | Source
Capacitance | 4 | pF |  |  | parts table
Voltage | 50 | V |  |  | parts table
Current | 1 | uA |  |  | parts table

## Attribute Set-2
Attribute | Value | Unit | Tolerance | Note | Source
Length | 0.035 | in | +- 0.005 | 0.889 mm+- 0.127 | LLM (package drawing)
Width | 0.012 | in |  | 0.305 mm max | LLM (package drawing)
Height | 0.004 | in | +- 0.002 | 0.102 mm+- 0.051 | LLM (package drawing)